## Sheet3
检验项目编码 | 检验项目名称
CUT01-BH | 板厚/Board thickness/ความหนาของบอร์ด
CUT01-TH-T | 铜厚T/Copper thickness (T)/ความหนาของทองแดง T
CUT01-TH-B | 铜厚B/Copper thickness (B)/ความหนาของทองแดง B
CUT01-C | 尺寸-长/Dimension – Length/ขนาด-ความยาว
CUT01-K | 尺寸-宽/Dimension – Width/ขนาด-ความกว้าง
CUT01-BLXH | 板材型号/Board material model/รุ่น/เกรดของแผ่นบอร์ด
CUT01-TSBS | 特殊开料类型标识/Special material cutting type label/สัญลักษณ์ระบุประเภทการตัดวัตถุดิบพิเศษ
CUT01-SFHT | 是否含铜(Y/N)Copper contain (Y/N) /Contains copper (Y/N)/มีทองแดงหรือไม่มี (Y มี/Nไม่มี)
PLT18-XB | 线别/Line type/ไลน์การผลิต
PLT18-MTYQ | 面铜要求/Surface copper requirement/ข้อกำหนดทองแดงผิวหน้า
PLT18-MTSC | 面铜实测1/Measured surface copper 1/ค่าที่วัดจริงของทองแดงผิวหน้า 1
PLT18-MTSC | 面铜实测2/Measured surface copper 2/ค่าที่วัดจริงของทองแดงผิวหน้า 2
PLT18-MTSC | 面铜实测3/Measured surface copper 3/ค่าที่วัดจริงของทองแดงผิวหน้า 3
PLT18-MTSC | 面铜实测4/Measured surface copper 4/ค่าที่วัดจริงของทองแดงผิวหน้า 4
PLT18-MTSC | 面铜实测5/Measured surface copper 5/ค่าที่วัดจริงของทองแดงผิวหน้า 5
PLT18-QPMTZ | 切片面铜值/Cross-section copper thickness/ค่าความหนา / ปริมาณทองแดงที่วัดจากหน้าตัดชิ้นงาน
PLT18-KTYQ | 孔铜要求/Hole copper requirement/ข้อกำหนดทองแดงรูเจาะ (PTH)
PLT18-KTSC | 孔铜实测1/Hole copper actual measurement 1/ผลการวัดทองแดงในรูจริง 1
PLT18-KTSC | 孔铜实测2/Hole copper actual measurement 2/ผลการวัดทองแดงในรูจริง 2
PLT18-KTSC | 孔铜实测3/Hole copper actual measurement 3/ผลการวัดทองแดงในรูจริง 3
PLT18-KTSC | 孔铜实测4/Hole copper actual measurement 4/ผลการวัดทองแดงในรูจริง 4
PLT18-KTSC | 孔铜实测5/Hole copper actual measurement 5/ผลการวัดทองแดงในรูจริง 5
PLT18-QPKTZ | 切片孔铜值/Cross-section hole copper value/ค่าทองแดงในรูจากการตัดชิ้นงาน
ROU21-WXYQ | 外形要求 公差 实测 1/Appearance requirement ¦ Tolerance ¦ Actual measurement 1/ข้อกำหนดด้านรูปร่าง ¦ ค่าความคลาดเคลื่อน ¦ ค่าวัดจริง 1
ROU21-WXYQ | 外形要求 公差 实测 2/Appearance requirement ¦ Tolerance ¦ Actual measurement 2/ข้อกำหนดด้านรูปร่าง ¦ ค่าความคลาดเคลื่อน ¦ ค่าวัดจริง 2
ROU21-WXYQ | 外形要求 公差 实测 3/Appearance requirement ¦ Tolerance ¦ Actual measurement 3/ข้อกำหนดด้านรูปร่าง ¦ ค่าความคลาดเคลื่อน ¦ ค่าวัดจริง 3
ROU21-CD | set长度/Specified length/ค่าความยาวที่ตั้งไว้
ROU21-KD | set宽度/Specified width/ค่าความกว้างที่ตั้งไว้
ROU21-KDBCC | 孔到边尺寸/Distance from hole to board edge/ระยะจากรูถึงขอบแผ่น
ROU21-JYSL | 检验数量/Inspection quantity/จำนวนที่ตรวจสอบ
ROU21-BLSL | 不良数量/NG quantity/จำนวนของเสีย
ROU41-JTH | 机台号/Machine No./หมายเลขเครื่อง
ROU41-YQ | 要求/Requirement/ข้อกำหนด
ROU41-GC | 公差/Tolerance/ค่าความคลาดเคลื่อน
ROU41-GC | 实测/Actual measurement/ค่าที่วัดจริง
ROU55-JTH | 机台号/Machine No./หมายเลขเครื่อง
ROU55-CK | pnl长宽/Panel length & width/ความยาว–ความกว้างของแผง
ROU55-GC | 公差/Tolerance/ค่าความคลาดเคลื่อน
ROU55-SC | 实测/Actual measurement/ค่าที่วัดจริง
ROU55-SCDS | 生产刀数/Number of V-CUT lines/จำนวนรอย V-CUT ที่ตัด
ROU55-CC | V-CUT尺寸 V-CUT Size/V-CUT size/ไซส์ V-CUT
ROU55-SDS | V-CUT深度 V-CUT Depth（上）/V-CUT depth (Top)/ความลึก V-CUT (ด้านบน)
ROU55-SDX | V-CUT深度 V-CUT Depth（下）/V-CUT depth (Bottom)/ความลึก V-CUT (ด้านล่าง)
ROU55-SDC | V-CUT深度差 V-CUT depth difference/V-CUT depth difference/ความต่างความลึกของ V-CUT
ROU55-DZD | V-CUT对准度 V-CUT Alignment/V-CUT alignment/ความแม่นยำการจัดแนว V-CUT
ROU55-YH | V-CUT余厚 V-CUT excess thickness/V-CUT remaining thickness/ความหนาคงเหลือหลัง V-CUT
ROU55-JD | V-CUT角度 V-CUT Angle/V-CUT angle/มุม V-CUT
ILC04-BB | 版本/Version/เวอร์ชัน
ILC04-ZXXK | 最小线宽 การวัดความกว้างของลายวงจร/Minimum line width/ความกว้างเส้นลายวงจรขั้นต่ำ
ILC04-ZXXJ | 最小线距 การวัดระยะห่างระหว่างลายวงจร/Minimum line spacing/ระยะห่างเส้นลายวงจรขั้นต่ำ
ILC04-ZKXK | 阻抗线宽 ความกว้างสายอิมพีแดนซ์/Impedance trace width/ความกว้างลายอิมพีแดนซ์
ILC04-ZKXJ | 阻抗线距 ระยะห่างสายอิมพีแดนซ์/Impedance trace spacing/ระยะห่างลายอิมพีแดนซ์
ILC04-TH | 铜厚 ความหนาทองแดง/Copper thickness/ความหนาทองแดง
ILC04-ABC | AB重合度 /A–B alignment/ความทับซ้อนของส่วนเส้น AB
SES01-WLQR | 无卤素Y/N?/Halogen-free Y/N?/ปลอดฮาโลเจน ใช่หรือไม่ (Y/N?)
SES01-YQXK | 要求线宽 CS Required line width/Required line width (CS)/ความกว้างลายที่กำหนด (CS)
SES01-SCXJ1 | 要求线距 CS Required line spacing/Required line spacing (CS)/ระยะห่างลายที่กำหนด (CS)
SES01-YQXK | 要求线宽 SS Required line width/Required line width (SS)/ความกว้างลายที่กำหนด (SS)
SES01-SCXJ1 | 要求线距 SS Required line spacing/Required line spacing (SS)/ระยะห่างลายที่กำหนด (SS)
SES01-BH | 板厚 /Board thickness/ความหนาของบอร์ด
SES01-ZKXK | 阻抗线宽/Impedance trace width/ความกว้างลายอิมพีแดนซ์
SES01-ZKXJ | 阻抗线距/Impedance trace spacing/ระยะห่างลายอิมพีแดนซ์
SES01-IC | IC/Integrated Circuit (IC)/วงจรรวม (IC)
SES01-BGA | BGA/Ball Grid Array (BGA)/BGA
SES01-GBD | 光标点/Fiducial mark/จุดอ้างอิง
SES01-SFYJK | 是否压接孔 Whether to press the hole/Press-fit hole: Yes / No/เป็นรูแบบอัด (Press-fit) หรือไม่
SES01-DX | 刀序 Knife Order/Routing tool sequence/ลำดับการใช้ดอกมีด(router bit)
SES01-YQKJ | 要求孔径1（mm） Required aperture(mm)/Required hole diameter 1 (mm) /ขนาดเส้นผ่านศูนย์กลางรูที่กำหนด 1 (มม.)
OLC04-WLQR | 无卤素Y/N?/Halogen-free: Yes / No/เป็นวัสดุปลอดฮาโลเจนหรือไม่ (ใช่/ไม่ใช่)
OLC04-YQXK | 要求线宽 CS Required line width/Required line width (CS)/ความกว้างลายวงจรที่กำหนด (ด้าน CS)
OLC04-SCXJ1 | 要求线距 CS Required line spacing/Required line spacing (CS)/ระยะห่างลายวงจรที่กำหนด (ด้าน CS)
OLC04-YQXK | 要求线宽 SS Required line width/Required line width (SS)/ความกว้างลายวงจรที่กำหนด (ด้าน SS)
OLC04-SCXJ1 | 要求线距 SS Required line spacing/Required line spacing (SS)/ระยะห่างลายวงจรที่กำหนด (ด้าน SS)
OLC04-BH | 板厚/Board Thickness/ความหนาของบอร์ด
OLC04-ZKXK | 阻抗线宽/Impedance trace width/ความกว้างลายอิมพีแดนซ์
OLC04-ZKXJ | 阻抗线距/Impedance trace spacing/ระยะห่างลายอิมพีแดนซ์
OLC04-IC | IC/Integrated Circuit (IC)/วงจรรวม (IC)
OLC04-BGA | BGA/Ball Grid Array (BGA)/BGA
OLC04-GBD | 光标点/Fiducial mark/จุดอ้างอิง
DRL01-JTH | 机台号/Machine No./หมายเลขเครื่องจักร
DRL01-KJJC | 孔径检测/Hole Diameter Measurement/การตรวจวัดเส้นผ่านศูนย์กลางรู
DRL01-SCZXZ | 孔径实测最小值/Measured minimum hole diameter/ค่าเส้นผ่านศูนย์กลางรูที่วัดได้ต่ำสุด
DRL01-SCZDZ | 孔径实测最大值/Measured maximum hole diameter/ค่าเส้นผ่านศูนย์กลางรูที่วัดได้สูงสุด
DRL01-ZSXS | 涨缩系数 /Expansion and Shrinkage Coefficient/ค่าสัมประสิทธิ์การขยายและการหดตัว
DRL01-CJDZD | 层间对准度 /Interlayer Alignment Accuracy/ความแม่นยำในการจัดแนวระหว่างชั้น
DRL01-YWYJK | 有无压接孔 /Without Press-fit Hole or not /มีหรือไม่มีรูอัด
DRL01-JC | X-RAY检测 X-RAY detection Inner ring overlap/X-ray Testing/การตรวจ X-ray
DRL01-JTH | 机台号/Machine No./หมายเลขเครื่อง
DRL01-SJZS | 首件，涨缩 L 值（填写具体数据）/First Article, Expansion/Shrinkage L value (fill in actual data)/ชิ้นแรก ค่าอัตราการขยาย/หดตัว ด้านยาว (L) (กรอกค่าจริง)
DRL01-SJZS | 首件，涨缩 W 值（填写具体数据）/First Article, Expansion/Shrinkage W value (fill in actual data)/ชิ้นแรก ค่าอัตราการขยาย/หดตัว ด้านกว้าง (W) (กรอกค่าจริง)
DRL01-MJZS | 末件，涨缩 L值 （填写具体数据）/Last Article, Expansion/Shrinkage L value (fill in actual data)/ชิ้นสุดท้าย ค่าอัตราการขยาย/หดตัว ด้านยาว (L) (กรอกค่าจริง)
DRL01-MJZS | 末件，涨缩 W 值（填写具体数据）/Last Article, Expansion/Shrinkage W value (fill in actual data)/ชิ้นสุดท้าย ค่าอัตราการขยาย/หดตัว ด้านกว้าง (W) (กรอกค่าจริง)
DRL01-JTH1 | 机台号 Machine No/Machine No./หมายเลขเครื่อง
DRL01-ZH | 轴号 Axis number/Axis Number/หมายเลขแกน
DRL01-DBS | 叠板数 Number of stacked plates/Number of stacked plates/จำนวนแผ่นที่ซ้อน
DRL01-DJ | 刀径 Knife diameter/Knife Diameter/เส้นผ่านศูนย์กลางดอกมีด
DRL01-JYSL | 检验数量 Inspection quantity/Inspection Quantity/จำนวนที่ตรวจสอบ
SFN11-YQ1 | 孔径要求1/Hole Diameter Requirement 1/ข้อกำหนดขนาดรู 1
SFN11-ShCS | SN锡厚CS面/Sn (Tin) Plating Thickness – CS Side/ความหนาดีบุก (Sn) ด้าน CS
SFN11-ShSS | SN锡厚SS面/Sn (Tin) Plating Thickness – SS Side/ความหนาดีบุก (Sn) ด้าน SS
SFN11-ShBGA | SN锡厚BGA/Sn (Tin) Plating Thickness – BGA/ความหนาดีบุก (Sn) บริเวณ BGA
SFN11-ShIC | SN锡厚IC/Sn (Tin) Plating Thickness – IC/ความหนาดีบุก (Sn) บริเวณ IC
SFN11-QRWN | 无卤素 HF Y/N/Halogen-Free (Yes / No)/ปลอดฮาโลเจน (ใช่ / ไม่ใช่)
LGD01-TYLX | 碳油类型/Carbon ink type/ประเภทหมึกคาร์บอน
LGD01-PLHDCL | 碳油厚度/Carbon ink thickness/ความหนาหมึกคาร์บอน
LGD01-TYZZ | 碳油阻值/Carbon ink resistance value/ค่าความต้านทานของหมึกคาร์บอน
LGD01-LJXH | 蓝胶型号/Blue glue model/รุ่นกาวสีน้ำเงิน
LGD01-WLSQR | 无卤素Y/N?/Halogen-free (Y/N)?/ปลอดฮาโลเจนหรือไม่ (ใช่/ไม่ใช่)?
LGD01-YMLX | 油墨类型/Ink Type/ชนิดของหมึก
LGD01-YMYS | 油墨颜色/Ink Color/สีของหมึก
LGD01-SCZQ | 生产周期/Production Cycle/รอบการผลิต (DC)
LGD01-WLSQR | 无卤素Y/N?/Halogen-free (Y/N)?/ปลอดฮาโลเจนหรือไม่ (ใช่/ไม่ใช่)?
LGD01-YMLX | 油墨类型/Ink Type/ชนิดของหมึก
LGD01-YMYS | 油墨颜色/Ink Color/สีของหมึก
LGD01-SCZQ | 生产周期/Production Cycle/รอบการผลิต (DC)
SMK04-YMYS | 油墨颜色/Ink Color/สีของหมึก
SMK04-CSL | 侧蚀量/Side Etching Amount/ปริมาณการกัดด้านข้าง
SMK04-SCZQ | 生产周期/Production Cycle/รอบการผลิต (DC)
SMK04-YMCS | 油墨厚度CS/Ink Thickness – CS/ความหนาหมึกด้าน CS (Component Side)
SMK04-YMSS | 油墨厚度SS/Ink Thickness – SS/ความหนาหมึกด้าน SS (Solder Side)
SMK04-WLQR | 无卤素Y/N?/Halogen Free Y/N?/ปลอดฮาโลเจน หรือไม่ (Y/N)
SMK04-YMYS | 油墨颜色/Ink Color/สีของหมึก
SMK04-CSL | 侧蚀量/Side Etching Amount/ปริมาณการกัดด้านข้าง
SMK04-SCZQ | 生产周期/Production Cycle/รอบการผลิต (DC)
SMK04-YMCS | 油墨厚度CS/Ink Thickness – CS/ความหนาหมึกด้าน CS
SMK04-YMSS | 油墨厚度SS/Ink Thickness – SS/ความหนาหมึกด้าน SS
SFN22-FZLCS | 附着力测试及拉力测试/Adhes/การทดสอบแรงยึดเกาะและแรงดึง
SFN22-JHCS | 金厚CS/Gold Thickness (CS)/ความหนาทอง CS
SFN22-JHSS | 金厚SS/Gold Thickness (SS)/ความหนาทอง SS
SFN22-NHCS | 镍厚CS/Nickel Thickness (CS)/ความหนานิกเกิล CS
SFN22-NHSS | 镍厚SS/Nickel Thickness (SS)/ความหนานิกเกิล SS
SFN22-QRWN | 无卤素/Halogen Free/ปลอดฮาโลเจน
PLT17-TKBBD | 填孔饱满度/Via Filling Completeness / Via Fill Rate/ความเต็มของการอุดรู (อัตราการเติมรู)
PLT17-MKKT | 盲孔孔铜/Blind Via Copper Thickness/ความหนาทองแดงในรูบอด (Blind Via)
PLT17-DTHD | 底铜厚度/Bottom Copper Thickness/ความหนาทองแดงด้านล่าง
PLT17-MTHD | 面铜厚度/Surface Copper Thickness/ความหนาทองแดงผิวหน้า
LDR01-CC | 层次/Layer Stack/ลำดับชั้นเลเยอร์
LDR01-JZ | 介厚/Dielectric Thickness/ความหนาไดอิเล็กทริก (ชั้นฉนวน)
LDR01-SKJYQ | 上孔径/Top Hole Diameter/เส้นผ่านศูนย์กลางรูด้านบน
LDR01-SXKJB | 上下孔径比/Top-to-Bottom Hole Diameter Ratio/อัตราส่วนเส้นผ่านศูนย์กลางรูบน–ล่าง
LDR01-XJYQ | 蟹脚/Crab Claw (Copper Defect)/ขอบทองแดงแยกเป็นแฉก (ตำหนิทองแดง)
LDR01-XT | 悬铜/Suspended Copper / Floating Copper/ทองแดงลอย / ทองแดงแขวน ไม่ยึดติดกับฐาน
DRL01-JTH | 机台号/Machine No./หมายเลขเครื่อง
DRL01-SC | 孔径要求/Hole Diameter Requirement/ข้อกำหนดเส้นผ่านศูนย์กลางรู
LAM13-WXCCC | 外形尺寸（长）Required size (mm)/Overall Dimension (Length)/ขนาดภายนอก (ความยาว)
LAM13-WXCCK | 外形尺寸（宽）Required size (mm)/Overall Dimension (Width)/ขนาดภายนอก (ความกว้าง)
LAM13-CCC | 尺寸ขนาด 长/Dimension (Length)/ขนาดความยาว
LAM13-CCK | 尺寸ขนาด 宽/Dimension (Width)/ขนาดความกว้าง
LAM13-THCSM | 铜厚 CS面//ความหนาทองแดงด้าน CS
LAM13-THSSM | 铜厚 SS面//ความหนาทองแดงด้าน SS
LAM13-YQ | 要求/Require/
LAM13-GC | 公差/tolerance/
LAM13-GGSX | 规格上限/Upper specification limit/
LAM13-GGXX | 规格下限/Lower specification limit/
LAM13-BHCL | 板厚量测1/Board Thickness Measurement/การวัดความหนาของบอร์ด 1
LAM13-BHCL | 板厚量测2 /Board Thickness Measurement/การวัดความหนาของบอร์ด 2
LAM13-BHCL | 板厚量测3 /Board Thickness Measurement/การวัดความหนาของบอร์ด 3
LAM13-BHCL | 板厚量测4 /Board Thickness Measurement/การวัดความหนาของบอร์ด 4
LAM13-BHCL | 板厚量测5/Board Thickness Measurement/การวัดความหนาของบอร์ด 5
LAM13-BHCL | 板厚量测6/Board Thickness Measurement/การวัดความหนาของบอร์ด 6
LAM13-BHCL | 板厚量测7/Board Thickness Measurement/การวัดความหนาของบอร์ด 7
LAM13-BHCL | 板厚量测8/Board Thickness Measurement/การวัดความหนาของบอร์ด 8
LAM13-BHCL | 板厚量测9/Board Thickness Measurement/การวัดความหนาของบอร์ด 9
FQA01-JDCS | 3M胶带测试/3M Tape Test/การทดสอบด้วยเทป 3M
FQA01-SJYS | 颜色 /Actual color/สี
LGD01-SLJ | 渗蓝胶/Blue glue bleeding / Seepage/หมึกสีน้ำเงินซึม
LGD01-LJQP | 蓝胶起泡/Blue glue blistering/หมึกสีน้ำเงินพอง / เป็นฟอง
LGD01-LJHD | 蓝胶偏厚/Blue glue too thick/หมึกสีน้ำเงินหนาเกิน
LGD01-LJPB | 蓝胶偏薄/Blue glue too thin/หมึกสีน้ำเงินบางเกิน
LGD01-LJBBD | 蓝胶剥不掉/Blue glue cannot be removed/หมึกสีน้ำเงินลอกไม่ออก
LGD01-LJWZC | 蓝胶位置错/Blue glue misplacement/ตำแหน่งหมึกสีน้ำเงินผิด
LGD01-BMCJ | 板面残胶/Glue residue on board surface/คราบกาวตกค้างบนผิวบอร์ด
LGD01-LJTL | 蓝胶脱落/Blue glue peeling/หมึกกาวสีน้ำเงินหลุดลอก
LGD01-LJLY | 漏印/Missing print/พิมพ์ไม่ครบ / ขาดพิมพ์
LGD01-LJSP | 蓝胶上PAD/Blue glue on pad/หมึกสีน้ำเงินติด PAD
LGD01-LJLT | 蓝胶露铜/Blue glue exposes copper/หมึกสีน้ำเงินไม่ปิดทองแดง
LGD01-PW | 偏位/Misalignment / Off position/เยื้องตำแหน่ง
LGD01-ZFMF | 字符模糊/Blurred characters/ตัวอักษรไม่คม / เบลอ
LGD01-ZQCW | 周期错误/Process cycle error / Wrong cycle/รอบการผลิตผิด
LGD01-ZFCQ | 字符残缺/Incomplete characters/ตัวอักษรขาด / ไม่ครบ
LGD01-YSHP | 油上焊盘/Ink on solder pad/หมึกติดบนแพด
LGD01-YMSBM | 漏油上板面/Ink leakage on board surface/หมึกรั่วบนผิวบอร์ด
LGD01-CY | 重影/Double image / Ghosting/ภาพซ้อน
LGD01-ZFBS | 字符变色/Character discoloration/ตัวอักษรเปลี่ยนสี
LGD01-BGY | 不过油/Ink not covered/หมึกไม่ผ่าน / เคลือบไม่ถึง
LGD01-ZFCH | 字符擦花/Character scratch/ตัวอักษรถูกขีดข่วน
LGD01-ZFTL | 字符脱落/Character peeling/ตัวอักษรหลุดลอก
LGD01-DB | 叠板/Panel overlapping / Stacked boards/แผงซ้อนกัน
LGD01-MY | 冒油/Ink bleeding / Oil seepage/หมึกไหล / หมึกซึม
LGD01-JYSL1 | 偏位/Misalignment / Off position/เยื้องตำแหน่ง
LGD01-YCYM | 用错油墨/Wrong ink used/ใช้หมึกผิดชนิด
LGD01-ZFMH | 字符模糊/Blurred characters/ตัวอักษรเบลอ / ไม่คม
LGD01-ZQCW | 周期错误/Process cycle error / Wrong cycle/รอบการผลิตผิด
LGD01-ZFCQ | 字符残缺/Incomplete characters/ตัวอักษรไม่ครบ
LGD01-YSHP1 | 油上焊盘/Ink on solder pad/หมึกติดบนแพด
LGD01-LYSBM | 漏油上板面/Ink leakage on board surface/หมึกรั่วบนผิวบอร์ด
LGD01-CY | 重影/Double image / Ghosting/ภาพซ้อน
LGD01-BS | 字符变色/Character discoloration/ตัวอักษรเปลี่ยนสี
LGD01-BGY | 不过油/Ink not covered/หมึกไม่ผ่าน / เคลือบไม่ถึง
LGD01-ZFCH | 字符擦花/Character scratch/ตัวอักษรถูกขีดข่วน
LGD01-ZFTL | 字符脱落/Character peeling/ตัวอักษรหลุดลอก
LGD01-DB | 叠板/Panel overlapping / Stacked boards/แผงซ้อน
LGD01-MY | 冒油/Ink bleeding / Oil seepage/หมึกไหล / หมึกซึม
LGD01-YDCS | 硬度测试/Hardness test/การทดสอบความแข็ง
LGD01-FZLCS1 | 附着力测试/Adhesion test/การทดสอบแรงยึดเกาะ
SMK04-LYDFH | 绿油底发黑/Darkened solder mask base/กรีนออยล์พื้นดำ
SMK04-SYBL | 丝印不良/Poor silkscreen printing/ซิลค์สกรีนไม่ดี
SMK04-YMRK | 油墨入孔/Ink inside hole/หมึกเข้าไปในรู
SMK04-DCYS | 钉床压伤/Fixture / test pin press damage/รอยกดจากฟิกซ์เจอร์ / เตียงทดสอบ
SMK04-YMQZ | 油墨起皱/Ink wrinkling/หมึกย่น / หมึกเป็นรอยยับ
SMK04-SKBL | 塞孔不良/Poor via filling / Plugging defect/อุดรูไม่สมบูรณ์
SMK04-ZDX | 撞断线/Broken trace (impact)/ลายวงจรขาดจากการกระแทก
SMK04-BMJY | 板面聚油/Oil accumulation on surface/น้ำมัน/หมึกรวมตัวบนผิวบอร์ด
SMK04-BMZW | 表面杂物/Surface contamination/สิ่งแปลกปลอมบนผิว
SMK04-SZY | 手指印/Fingerprint/รอยนิ้วมือ
SMK04-PW | 偏位/Misalignment / Offset/ตำแหน่งคลาดเคลื่อน
SMK04-BHMQZ | 保护膜起皱/Protective film wrinkling/ฟิล์มป้องกันย่น
SMK04-YSHP | 油上焊盘/Ink on pad/หมึก/น้ำยาขึ้นบนแพด
SMK04-BGBL | 曝光不良/Poor exposure/การฉายแสงไม่สมบูรณ์
SMK04-GY | 鬼影/Ghost image/ภาพซ้อน
SMK04-FLY | 菲林印/Film mark/รอยฟิล์ม
SMK04-FLGS | 菲林刮伤/Film scratch/ฟิล์มเป็นรอยขีดข่วน
SMK04-LT | 露铜/Exposed copper/ทองแดงโผล่
SMK04-DQ | 断桥/Open circuit / Broken trace/ลายวงจรขาด
SMK04-ZQCW | 周期错误/Cycle error/รอบกระบวนการผิดพลาด
SMK04-BMCH | 表面擦花/Surface scratch/ผิวหน้าถลอก / เป็นรอย
SMK04-XYGD | 显影过度/Over development/การล้างภาพเกิน
SMK04-XYBJ | 显影不净/Incomplete development/การล้างภาพไม่สะอาด
SMK04-LYDFH1 | 绿油底发黑/Green solder mask base turns black/พื้นโซลเดอร์มาสก์สีเขียวคล้ำ / ดำ
SMK04-LYQP | 绿油起泡/掉油/Solder mask blistering / peeling/โซลเดอร์มาสก์พอง / ลอก
SMK04-SYBL1 | 丝印不良/Silkscreen defect/ซิลค์สกรีนไม่ดี
SMK04-YMRK | 油墨入孔/Ink in hole/หมึกไหลเข้ารู
SMK04-DCYS | 钉床压伤/Fixture / bed-of-nails damage/บอร์ดเสียหายจากแท่นทดสอบ
SMK04-YMQZ | 油墨起皱/Ink wrinkling/หมึกย่น
SMK04-SKBL1 | 塞孔不良/Poor via plugging/การอุดรูไม่สมบูรณ์
SMK04-ZDX | 撞断线/Trace broken by impact/ลายวงจรถูกกระแทกจนขาด
SMK04-BMJY | 板面聚油/Ink pooling on board surface/หมึกรวมตัวบนผิวบอร์ด
SMK04-BMZW | 表面杂物/Surface contamination / foreign matter/สิ่งแปลกปลอมบนผิว
SMK04-SZY | 手指印/Fingerprint/รอยนิ้วมือ
SMK04-PW | 偏位/Misalignment / Offset/ตำแหน่งคลาดเคลื่อน
SMK04-BHMQZ1 | 保护膜起皱/Protective film wrinkling/ฟิล์มป้องกันย่น
SMK04-YSHP | 油上焊盘/Ink on pad/หมึกขึ้นบนแพด
SMK04-BGBL | 曝光不良/Poor exposure/การฉายแสงไม่สมบูรณ์
SMK04-GY | 鬼影/Ghost image/ภาพซ้อน
SMK04-FLY | 菲林印/Film mark/รอยฟิล์ม
SMK04-FLGS | 菲林刮伤/Film scratch/ฟิล์มเป็นรอยขีดข่วน
SMK04-LT | 露铜/Exposed copper/ทองแดงโผล่
SMK04-DQ | 断桥/Open circuit / Broken trace/ลายวงจรขาด
SMK04-ZQCW1 | 周期错误/Cycle error/รอบกระบวนการผิดพลาด
SMK04-BMCH1 | 表面擦花/Surface scratch/ผิวหน้าถลอก / เป็นรอย
SMK04-XYGD | 显影过度/Over development/การล้างภาพเกิน
SMK04-XYBJ | 显影不净/incomplete development/การล้างภาพไม่สะอาด
SFN22-SLSJ | 线路上金/Gold on trace/ทองขึ้นบนลายวงจร
SFN22-SLSJ | 金面不良/Poor gold surface/ผิวทองไม่ดี
SFN22-LD | 漏镀/Missing plating/ชุบไม่ครบ / ชุบขาด
SFN22-BX | 板损/Board damage/แผ่นบอร์ดเสียหาย
SFN22-YH | 氧化/Oxidation/ออกซิเดชัน / เป็นสนิม
SFN22-FH | 发黑/Blackening/ผิวดำ
SFN22-NPTHSJ | NPTH孔上金/Gold on NPTH hole/ทองขึ้นในรู NPTH
SFN22-TC | 脱层/Delamination/ชั้นบอร์ดแยก
SFN22-SJN | 甩镍金/Ni/Au splash/นิกเกิล/ทองกระเด็น
SFN22-JMCC | 金面粗糙/Rough gold surface/ผิวทองหยาบ
SFN22-LYQP | 绿油起泡/Solder mask blistering/โซลเดอร์มาสก์พอง
SFN22-XLSJ | 线路上金/Gold on trace/ทองขึ้นบนลายวงจร
SFN22-JMBL | 金面不良/Poor gold surface/ผิวทองไม่ดี
SFN22-LD | 漏镀/Missing plating/ชุบไม่ครบ / ชุบขาด
SFN22-ZK | 针孔/Pin hole/รูเข็ม / รูพรุน
SFN22-YH | 氧化/Oxidation/ออกซิเดชัน / เป็นสนิม
SFN22-SJ | 甩金/Gold splash/ทองกระเด็น
SFN22-JSZGS | 金手指刮伤/Gold finger scratch/ขาทองเป็นรอยขีดข่วน
SFN22-FC | 分层/Delamination/การแยกชั้นบอร์ด
SFN22-JMCC | 金面粗糙/Rough gold surface/ผิวทองหยาบ
SFN22-BMGS | 板面刮伤/Board surface scratch/ผิวบอร์ดเป็นรอย
SFN22-YSP | 油上PAD/Ink on pad/หมึกขึ้นบนแพด
SFN22-SB | 烧板/Burnt board/บอร์ดไหม้
SFN22-YSJSZ | 油上金手指/Ink on gold finger/หมึกขึ้นบนขาทอง
LAM13-JZ | 胶渍/Glue residue/คราบกาว
LAM13-TBQP | 铜箔起泡/Copper foil blistering/ฟอยล์ทองแดงพอง
LAM13-AK | 凹坑/痕Pits/marks/Pits / Marks/รอยหลุม / รอย
LAM13-SJCH | 三角擦花/Triangle scratch/รอยขีดข่วนรูปสามเหลี่ยม
LAM13-TPGS | 铜皮刮伤/Copper foil scratch/ฟอยล์ทองแดงเป็นรอย
LAM13-BWP | 靶位偏/Target misalignment/ตำแหน่งเป้าเลื่อน / คลาดเคลื่อน
LAM13-QZ | 起皱/Wrinkling/ย่น
LAM13-PF | 披峰Phifeng/Burr/ครีบ / ขอบคม
LAM13-CCBF | 尺寸不符/Dimension out of spec/ขนาดไม่ตรงสเปก
LAM13-LH | 锣坏/Routing damage/เสียหายจากการรูต
LAM13-PXB | PNL边虚边/空洞/铜皮碎屑/Weak PNL edge / Void / Copper debris/ขอบ PNL ไม่สมบูรณ์ / เป็นโพรง / เศษทองแดง
LDR01-KX | 孔型/Hole type / Via type/ประเภทรู
PHY-KBQX | 孔壁缺陷： 断裂、 分离/Hole wall defects: Hole wall crack / Fracture,Hole wall separation/ผนังรูแตกร้าว,ผนังรูแยกออก
PHY-BLQX | 板料缺陷：分层、起泡/Laminate / base material defects:Delamination,Blistering/แผ่นบอร์ดแยกชั้น,พอง / เกิดฟอง
PHY-ZHJQX | 阻焊剂缺陷：甩油、断裂/Solder mask defects: Solder mask splash,Solder mask crack/น้ำยาซอลเดอร์มาสก์กระเด็น,ซอลเดอร์มาสก์แตกร้าว